## Z80-8251-PPI
部品番号	仕様	数量	代替可能品	備考	Footprint
P1	ピンソケット 1列x8pin	1	-	ピンヘッダ1列x40pin等を切り分け	Socket_Arduino_Uno:Socket_Strip_Arduino_1x08
P2	ピンソケット 1列x6pin	1	-	ピンヘッダ1列x40pin等を切り分け	Socket_Arduino_Uno:Socket_Strip_Arduino_1x06
P4	ピンソケット 1列x8pin	1	-	ピンヘッダ1列x40pin等を切り分け	Socket_Arduino_Uno:Socket_Strip_Arduino_1x08
P3	ピンソケット1列x10pin	1	-	ピンヘッダ1列x40pin等を切り分け	Socket_Arduino_Uno:Socket_Strip_Arduino_1x10
U1	74HC138	1	74HCT138		Housings_DIP:DIP-16_W7.62mm_Socket
U2	UPD8251AFC	1	Intel 8251		Housings_DIP:DIP-28_W15.24mm_Socket
U3	UPD8255AC-5	1	M5L8255AP-5		Housings_DIP:DIP-40_W15.24mm
U4	74HC4060	1	74HCT4060		Housings_DIP:DIP-16_W7.62mm_Socket
J1	40 ピン L 型ボックスヘッダ	1	L型2列ピンヘッダ	L型2列ピンヘッダでも可	Pin_Headers:Pin_Header_Angled_2x20
J2、J3、J7	ピンヘッダ 2列x8pin	3	-	ピンヘッダ2列x40pin等を切り分け	Pin_Headers:Pin_Header_Straight_2x08
J4	L型1列ピンヘッダ 6pin	1	-	L型ピンヘッダ1列x40pin等を切り分け	Pin_Headers:Pin_Header_Angled_1x06
J5、J6	14pin ボックスヘッダ	2	ピンヘッダ 2列x7pin	ピンヘッダで代替も可	Pin_Headers:Pin_Header_Straight_2x07_Pitch2.54mm
Y1	4.9152MHz	1	水晶振動子		Crystals:HC-49V
R1	1MΩ	1	カーボン抵抗器		Resistors_THT:R_Axial_DIN0207_L6.3mm_D2.5mm_P10.16mm_Horizontal
R2	100kΩ	1	カーボン抵抗器		Resistors_THT:R_Axial_DIN0207_L6.3mm_D2.5mm_P10.16mm_Horizontal
R3	1kΩ	1	カーボン抵抗器		Resistors_THT:R_Axial_DIN0207_L6.3mm_D2.5mm_P10.16mm_Horizontal
C1、C2	22pF	2	積層セラミックコンデンサ		Capacitors_THT:C_Rect_L4.0mm_W2.5mm_P2.50mm
C3、C4、C5、C6	0.1μF	4	積層セラミックコンデンサ		Capacitors_THT:C_Rect_L4.0mm_W2.5mm_P2.50mm
Q1	2SC1815	1	小電力トランジスタ	1815同等品ならOK